## Sheet1
货 物 采 购 询 价 表
采购单位：中国地质调查局自然资源综合调查指挥中心 | [5 empty] | 采购编号：2025XJ001
序号 | 货物名称 | 规格型号、技术指标、服务要求 | 单位 | 采购数量 | 金 额 |  | 质量保证期（月） | 备注
[5 empty] | 预算(万元) | 报价(万元)
1 | 小型无人机 | （一）装备名称：小型无人机 | 套 | 1 | 2.4 |  | 24
（二）技术指标参数：小型航测无人机，集可见光相机与多光谱相机于一体。
（三）硬件技术参数要求： 1、飞行器 1.1、裸机重量（带桨叶和RTK模块）：≥900g；最大起飞重量≥1000g 1.2、飞机轴距：≤400mm 1.3、飞行器最大飞行速度:≥20m *1.4、最大抗风速度：≥12米/秒 *1.5、最大飞行海拔高度： 不低于6000 米（空载飞行） *1.6、续航时间：≥40min *1.7、最长续航里程：≥30km *1.8、飞行器最大可倾斜角度：≥30° 1.9、GNSS支持BeiDou 1.10、悬停精度（无风或微风环境）：垂直：±0.1 米（视觉定位正常工作时）；±0.5 米（GNSS 正常工作时）；±0.1 米（RTK 正常工作时） 1.11、工作环境温度：-10℃-40℃ 1.12、飞行器内置光强传感器 1.13、通电稳定性：常温常湿条件下，设备在每次通断电循环后，应保证每次启动设备，各模块能正常启动，不能出现无法启动或个别模块工作异常现象。连续10 次通断电循环后，设备能稳定工作。 1.14、正在空转的电机被堵转后，1 秒内驱动器应切入保护状态，将电流降低到安全电流内。整个过程中驱动器应保证超过安全电流的时间总和不超过0.2 秒。 1.15、产品在正常工作条件下，其外壳温度不应超过65℃，机内发热部件连续工作4h 后，其温升不应超过该部件的规定值。 1.16、通过盐雾测试 1.17、通过自由跌落测试
2、可见光相机： *2.1、影像传感器：4/3 CMOS，有效像素 ≥2000 万 2.2、快门速度：电子快门：8 秒至 1/8000 秒；机械快门：8 秒至 1/2000 秒 *2.3、最大照片尺寸：不低于5280×3956 2.4、照片拍摄模式：单张拍摄：≥2000 万像素；定时拍摄：≥2000 万像素视频码率 3、多光谱相机 *3.1、影像传感器：1/2.8 英寸 CMOS，有效像≥500万 *3.2、多光谱相机波段 绿(G)：560nm± 16nm; 红(R): 650nm± 16nm; 红边(RE): 730nm± 16nm; 近红外(NIR): 860nm± 26nm; 3.3、快门速度：电子快门: 1/30-1/12800 秒 *3.4、最大照片尺寸：不低于2592*1944 3.5、照片格式:TIFF;视频格式MP4（MPEG-4 AVC/H.264） 3.6、照片拍摄模式：单张拍摄：≥500 万像素;定时拍摄：≥500 万像素 3.7、视频内容：NDVI/GNDVI/NDRE 4、云台 4.1、三轴机械云台（俯仰、横滚、平移） 4.2、最大控制转速（俯仰）：≥100°/s 4.3、角度抖动量：±0.007 5、感知 5.1、感知系统类型：全向双目视觉系统，辅以机身底部红外传感器 5.2、图传工作频段：2.400 GHz 至 2.4835 GHz（5.725 GHz 至 5.850 GHz） 5.3、图传最大信号有效距离：FCC：≥15 公里，CE：≥8 公里，SRRC：≥8 公里，MIC：≥8 公里 5.4、延时：≤200ms 5.5、图传天线：不少于2发4收 5.6、其他：支持4G模块
6、电池 6.1、电池容量：≥5000毫安时 6.2、电压：≥15伏 6.3、充电限制电压：≥17伏 6.4、电池化学体系：钴酸锂 6.5、重量：≤350g 6.6、充电环境温度：5°-40° 6.7、电池类型：LiPo 4S 6.8、电池通过过充、过放、短路保护 7、RTK模块 7.1、尺寸：长≤51mm；宽≤41mm；高≤67mm 7.2、重量：≤26g 7.3、接口：USB-C 7.4、功率：≥1.2瓦 7.5、RTK位置精度：RTK 固定解：水平：1 cm + 1 ppm；垂直：1.5 cm + 1 ppm 8、配置 8.1、主机1台（带RTK、可见光相机、多光谱相机） 8.2、电池 4块
（四）服务要求 *1 原厂2年保修服务； *2 原厂原装，通过序列号查询验收； *3 报价材料中提供货物规格、型号。
注：以上所有带“*”号部分必须完全符合。
供应商报价栏 |  | 1、本公司拟供货品牌为： 型号为： 2、本公司承诺该品牌型号货物能完全满足上述技术参数和服务要求。
合计（含税等全部费用，大写金额）：
报价说明：请您在填写报价单时，提前阅读，无异议方可报价。如果报价即为接受以下内容，且不能擅自更改本报价单已有任何固定表述，否则视为无效报价。
1 | 上述采购货物有关内容不得修改，否则作为无效报价。供应商报价（单价和总价分别报价）应包括货款、运费、安装调试费、售后服务费以及规税费等全部费用，报价高于预算金额的视为无效报价。
2 | 供应商报价品牌型号务必分别填写清楚，并与供货商品保持一致；所报产品须为原装正品，未拆封，否则买方不予验收，卖方承担采购人相应的损失；供应商应按国家有关规定对所售货物实行“三包”以及维护保养等有关服务。
3 | 本项目不接受转包和分包。
4 | 交货期限：合同签订后30日内，如卖方未按期交货则视为违约，买方有权解除合同。
5 | 付款方式：采购人验收合格后10个工作日内，卖方提供等额发票后，一次性向卖方支付100%合同款。
6 | 报价单上必须预留联系人、联系电话，并加盖单位公章，否则无效。
7 | 报价截止日期：2025年4月11日8:30。供应商应在报价截止时间前将加盖公章的本询价单、营业执照复印件、法人授权书及被授权人身份证复印件、拟供货产品彩页介绍、1项相关业绩证明等资料按顺序扫描为1个PDF文件，发送至邮箱：zhzxcgbgs@163.com。
8 | 采购联系人：王老师 010-59305682 ，项目联系人：姜老师，电话010-59305276。
9 | 投标供应商名称（盖章）： 联系人： 联系电话：