## Sheet1
货 物 采 购 询 价 表
采购单位：中国地质调查局自然资源综合调查指挥中心 | [5 empty] | 采购编号：2025XJ030
序号 | 货物名称 | 规格型号、技术指标、服务要求 | 单位 | 采购数量 | 金 额 |  | 质量保证期（月） | 备注
[5 empty] | 预算(万元) | 报价(万元)
1 | 负氧离子监测系统 | （一）装备名称：负氧离子监测系统 | 套 | 1 | 4.8 |  | 24 | 河北承德围场交货 河北承德围场交货
（二）技术指标参数：长期定位监测大气负氧离子、PM2.5/PM10、具有远程传输平台可以在线实时查看数据和远程管理。
1.测量方法:电容式吸入法; *2.测量范围:0~10000 个/cm3 ，0~100000 个/cm3 ，0~1000000个/cm3; 3.误差:离子浓度≤±15%; 4.迁移率:≥0.4（cm2／V•sec）; *5.测量分辨率:≤10个/cm3; 6.采样频率: ≥1次/分钟。 7.断电数据保存:≥10年; 8.工作模式:单机轮换; *9.PM2.5/PM10测量范围：0～1000μg/m³，分辨率：1μg/m³，准确度：±10%FS; *10.平均功耗:≤3W; 11.通讯接口:RS232，RS485; *12.显示和现场操作:主机自带LED显示屏,现场不需连接电脑操作和设置仪器; 13.工作电压:DC12V或AC220V,交直流两用，或选配太阳能电池供电; 14工作环境:温度：-40~60℃ 湿度：湿度：0~100% RH; *15.具有停电保护功能，供电和通讯故障不影响数据采集，可自动下载延误传输的数据，永久断电不丢失已采集存储的数据; *16.云数据管理平台： 16.1用途：可以实现仪器设备的远程管理，数据在线获取以及快速分析，便捷地展示共享数据结果。数据获取更轻松及时，高效地管理野外监测仪器，通过互联网连接，可以使用电脑或手机等移动设备登录; 16.2任何时间、任何地点，近实时获取野外观测数据; 16.3无需导入数据，只要简单点击即可对比查看数据图;
16.4定制图表展示，便于及时观察直观的数据趋势; 16.5可远程配置传感器，无需频繁亲临野外现场; 16.6电池低电报警，超限超标报警统计; 16.7自动监测和实时显示各路数据，与打印机相连自动打印存储数据，数据存储格式为标准格式可供其它软件调用; 16.8方便内部数据分享、展示交流 ; 17. 锌钢围栏（2m长*2m宽*2.4m高）,泥土地面安装,标牌为不锈钢材质,表面电镀、酸洗钝化，金属腐蚀；
（三）配置要求 主机 1套；测量传感器1套； 使用手册 1套；安装支架1套； 供电1套；无线传输1套 ；围栏1套 （四）服务要求 *1.卖方须到买方提供的现场免费安装、调试设备，进行现场操作试验及培训，直至运行正常并验收；为2名仪器操作人员提供免费的上机操作及日常维护培训。 2.仪器故障响应时间24小时内响应，维修日程不超过2个工作日。 *3.原厂2年保修服务，主机上门免费保修，原厂原装，通过序列号查询验收。
2 | 科研级自动气象站 | （一）装备名称：科研级自动气象站 （二）技术指标参数：长期在线监测空气温度、空气相对湿度、水汽压、大气压强、风速、风速极值、风向、光合有效辐射、太阳总辐射、降水、闪电次数和距离,土壤水分温度等。 1.数据采集器 1.1传感器输入端口：不小于6个（支持METER模拟、数字或脉冲传感器） 1.2传感器接口类型：3.5mm立体声接口 1.3采集间隔：5分钟到12小时 1.4报告间隔：每小时或者定制 1.5数据存储：不小于8 MB （根据配置不同，可存储40,000 到 80,000+记录）；1.6存储类型：非易失性闪存，断电数据不丢失 *1.7 位置更新：可以每天（自动）更新或根据需要手动设定时间；位置准确度：开阔天空环境不超过±3 m 1.8时间同步：自动同步和按需同步； *1.9 供电要求：数据采集器自身集成一体的太阳能和镍氢电池充电供电 *1.10 数采主板内置大气压和温度传感器 1.11 可以远程升级固件 1.12通讯:具有两种方式，蓝牙与手机里的app通讯或电脑USB缆线通讯 1.13互联网下载: SSL/TLS加密 1.14外壳材质:防风雨、耐冲击、抗紫外线聚合物 1.15防护等级: IP56 1.16外壳打开方式:带锁扣铰链门，可以挂锁或用扎带锁定 1.17工作环境: -40~60℃， 0~100%RH 无冷凝 2. 一体式自动气象模块 2.1太阳总辐射：量程: 0 ~ 1750 W/m2；分辨率: 1 W/m2；准确度: ± 5% 2.2降水：量程: 0 ~ 400 mm/hr；分辨率: 0.017 mm；准确度: 测量值的± 5%@0 ~ 50 mm/hr | 套 | 1 | 5 |  | 24
2.3空气温度 量程: -50 ~ 60℃；分辨率: ≤0.1℃；准确度: ± 0.6℃ 2.4湿度传感器测得的温度 量程: -40 ~ 50℃ ；分辨率: ≤ 0.1℃ ；准确度: ± 1.0℃ 2.5大气压：量程: 50 ~ 110 kPa ；分辨率: ≤0.01 kPa ；准确度: ± 0.1 kPa@-10~50℃，±0.5 kPa@-40~60℃；水汽压：量程: 0 ~ 47 kPa ；分辨率: ≤0.01 kPa ；典型± 0.2 kPa@ 40℃以下 2.6相对湿度：量程: 0 ~ 100% RH；分辨率: ≤0.1% RH；准确度: 因温湿度不同而不同典型±3% RH 2.7水平风速：量程: 0 ~ 30 m/s ；分辨率: ≤ 0.01 m/s ；准确度: 大于0.3 m/s或测量值的3% 2.8风速极值：量程: 0 ~ 30 m/s ；分辨率: ≤0.01 m/s ；准确度: 大于0.3 m/s或测量值的3% 2.9风向：量程: 0 ~ 359° ；分辨率: ≤1° ；准确度: ± 5°；传感器倾角：量程: -90° ~ 90°；分辨率: ≤0.1° ；准确度: ± 1° 2.10输出：SDI-12通讯；2.12工作温度：-50 ~ 60℃ 3.土壤水分和温度传感器 3.1测量指标：表观介电常数、体积含水量(VWC)、温度 3.2量程：表观介电常数εa:1 (空气) ~ 80 (水)，体积含水量(VWC):0-100%,温度:-40~60℃ 3.3测量分辨率：体积含水量(VWC)：0.001 m3/m3；温度：0.1℃ 3.4闪电计数器:量程: 0 ~ 65535 次,分辨率: 1 次,闪电距离：量程: 0 ~ 40 km ,分辨率: 3 km *4 云数据管理平台 4.1用途：可以实现仪器设备的远程管理，数据在线获取以及快速分析，便捷地展示共享数据结果。能够让科研数据的获取更轻松及时，高效地管理野外监测仪器，通过互联网连接，可以使用电脑或手机等移动设备登录。 4.2任何时间、任何地点，近实时获取野外观测数据，无需导入数据，只要简单点击即可对比查看数据图，定制图表展示，便于及时观察直观的数据趋势 4.3可远程配置传感器，无需频繁亲临野外现场 4.4电池低电报警，根据数采GPS信息显示设备地理分布，数据云端存储 4.5账户分级管理，可通过邮件分享账户，每位用户可以个性化设置数据展示方式 *5.自动兼容在用设备和负氧离子系统;
（三）配置要求 主机 1套，气象传感器1套 ，无线传输1套 ，使用手册 1套；立杆1套,供电一套。 （四）服务要求 *1.卖方须到买方提供的现场免费安装、调试设备，进行现场操作试验及培训，直至运行正常并验收；为2名仪器操作人员提供免费的上机操作及日常维护培训。 2.仪器故障响应时间24小时内响应，维修日程不超过2个工作日。 *3.原厂2年保修服务，主机上门免费保修，原厂原装，通过序列号查询验收。
注：以上所有带“*”号部分必须完全符合。
供应商报价栏 |  | 1、本公司拟供货物1品牌为： 型号为： 货物2品牌为： 型号为： 2、本公司承诺该品牌型号货物能完全满足上述技术参数和服务要求。
| 合计（含税等全部费用，大写金额）： |  |  |  | 9.8
报价说明：请您在填写报价单时，提前阅读，无异议方可报价。如果报价即为接受以下内容，且不能擅自更改本报价单已有任何固定表述，否则视为无效报价。
1 | 上述采购货物有关内容不得修改，否则作为无效报价。供应商报价（单价和总价分别报价）应包括货款、运费、安装调试费、售后服务费以及规税费等全部费用，报价高于预算金额的视为无效报价。
2 | 供应商报价品牌型号务必分别填写清楚，并与供货商品保持一致；所报产品须为原装正品，未拆封，否则买方不予验收，卖方承担采购人相应的损失；供应商应按国家有关规定对所售货物实行“三包”以及维护保养等有关服务。
3 | 本项目不接受转包和分包。
4 | 交货期限：合同签订后10日内，如卖方未按期交货则视为违约，买方有权解除合同。
5 | 付款方式：采购人验收合格后10个工作日内，卖方提供等额发票后，一次性向卖方支付100%合同款。
6 | 报价单上必须预留联系人、联系电话，并加盖单位公章，否则无效。
7 | 报价截止日期：2025年6月3日10:00。供应商应在报价截止时间前将加盖公章的本询价单、营业执照复印件、法人授权书及被授权人身份证复印件、拟供货产品彩页介绍、1项相关业绩证明、以及相关证明材料按顺序扫描为1个PDF文件，发送至邮箱：zhzxcgbgs@163.com，邮箱主题应注明“参加2025XJ030采购项目”。
8 | 采购联系人：王老师 010-59305682 ，项目联系人： 和老师，电话010-59305332。
9 | 投标供应商名称（盖章）： 联系人： 联系电话：