## Sheet1
货 物 采 购 询 价 表
采购单位：中国地质调查局自然资源综合调查指挥中心 | [5 empty] | 采购编号：2026XJ026
序号 | 货物名称 | 规格型号、技术指标、服务要求 | 单位 | 采购数量 | 金 额 |  | 质量保证期（月） | 备注
[5 empty] | 预算(万元) | 报价(万元)
1 | 行业级无人机平台+专业载荷 | （一）装备名称：多载荷无人机遥感系统 | 套 | 1 | 30 |  | 12 | 交付地点为河北省张家口市
（二）技术指标参数要求： 1.无人机平台 （1）重量：裸机重量（含电池）：≤10千克 *（2）最大起飞重量:≥15kg （3）尺寸：折叠尺寸（含脚架及云台）≤500 mm×500 mm ×500 mm *（4）最大载重:≥6kg （5）最大上升速度:≥10 米/秒 （6）最大下降速度:≥8 米/秒 （7）最大水平飞行速度（海平面附近无风）:≥25 米/秒 *（8）最长飞行时间（无风环境）:≥50分钟 *（9）最大续航里程（无风环境）:≥40公里 （10）最大抗风速度:≥10米/秒 *（11）支持载荷：具备通用快拆接口，至少支持多光谱相机、多光谱与可见光一体化载荷的挂载与应用 （12）工作环境温度:-20℃ 至 50℃（无太阳辐射） *（13）IP 防护等级:≥IP55 *（14）电池配置：配备与无人机平台原厂适配的智能飞行电池不少于3块，电池应支持无人机正常飞行作业及充放电管理 2.热成像相机 *（1）系统集成：至少集成广角相机、变焦相机、红外热成像相机、激光测距仪和补光灯等模组，满足白天及夜间成像能力 （2）整机重量:≤1.2kg *（3）红外视频分辨率：≥1280x1024@30fps （4）红外相机测温方式：至少支持点测温、区域测温、中心点测温 （5）观测模式：至少支持低增益模式、高增益模式、超清模式 *（6）防护等级:≥IP54 *（7）云台：应具备三轴增稳云台（俯仰、横滚、航向） （8）工作模式:至少支持跟随、自由、回中模式 *（9）有效像素：广角相机≥ 4800 万，变焦相机≥ 4000万 （10）工作温度:-20℃ 至 50℃ 3.多光谱成像系统 *（1）成像通道：至少包含7个多光谱通道和1个RGB *（2）光谱范围：覆盖400nm～1000nm波段范围 *（3）图像传感器：采用CMOS图像传感器，全局快门设计，单通道有效像素≥320万 *（4）图像分辨率：≥2048*1536 *（5）数据深度：≥12bit *（6）地面空间分辨率：航高120m条件下，地面空间分辨率优于5.05cm *（7）采集帧频：触发采集，全通道工作模式下最大采集帧频≥1 帧/秒 （8）触发模式：单次触发、定时触发、重叠率触发 （9）光谱图像格式：支持TIFF或其他通用标准格式 （10）相机至少具备DJI X-Port 接口和 通信接口 （11）搭载多光谱成像系统时，应支持仿地飞行作业功能，保障航带影像空间分辨率一致 *（12）数据标定与校正：至少具备光谱标定、辐射校正、照度校正及镜头畸变校正功能
（三）集成要求： （1）各模块应兼容并稳定协同工作。 （2）系统应支持统一控制与数据采集，可通过同一终端完成飞行控制、载荷参数设置、图像采集及数据管理。 （3）各载荷应与无人机平台实现电源、数据通信及机械接口的可靠连接，保障系统安全稳定运行。
（四）服务要求： *（1）供应商应提供配套的软件平台。 *（2）平台须内置光谱计算引擎，集成多个光谱数据处理算法，不少于3个，并提供运行效果对比。 （3）平台采用高性能分布式存储，支持数据上传、存储和展示。 *（4）平台应集成专业化光谱数据预处理单元，至少支持几何校正、反射率校正、阴影与耀斑的自动检测及校正，有效消除飞行姿态、大气散射、光照条件等外界因素干扰. *（5）平台须内置经过训练与优化的参数反演模型，支持水体、植被的多光谱指数计算及专题图生成。 （6）供应商应提供不少于1次现场技术培训，内容包括设备操作、飞行与数据采集、载荷使用及基础数据处理与维护。 （7）设备质保期不少于1年，自验收合格之日起计算。质保期内因质量问题导致的维修、更换及软件升级由供应商免费提供。 （8）质保期内，供应商应在接到通知后24小时内响应，提供远程技术支持；必要时提供现场服务。 （9）质保期结束后，应继续提供技术支持，并可提供有偿维修及系统升级服务。
注：以上所有带“*”号部分必须完全符合，否则响应视为“无效”响应。
供应商报价栏 |  | 1.本公司拟供货产品1（无人机平台）品牌为： 型号为： 产品2（热成像相机）品牌为： 型号为： 产品3（多光谱城乡系统）品牌为： 型号为： 2.本公司承诺该品牌型号货物能完全满足上述技术参数和服务要求。
合计（含税等全部费用，大写金额）：
报价说明：请您在填写报价单时，提前阅读，无异议方可报价。如果报价即为接受以下内容，且不能擅自更改本报价单已有任何固定表述，否则视为无效报价。
1 | 上述采购货物有关内容不得修改，否则作为无效报价。供应商报价（单价和总价分别报价）应包括货款、运费、安装调试费、售后服务费以及规税费等全部费用，报价高于预算金额的视为无效报价。
2 | 供应商报价品牌型号务必分别填写清楚，并与供货商品保持一致；所报产品须为原装正品，未拆封，否则买方不予验收，卖方承担采购人相应的损失；供应商应按国家有关规定对所售货物实行“三包”以及维护保养等有关服务。
3 | 本项目不接受转包和分包。
4 | 交货期限：合同签订后30日内，如卖方未按期交货则视为违约，买方有权解除合同。
5 | 付款方式：采购人验收合格后10个工作日内，卖方提供等额发票后，一次性向卖方支付100%合同款。
6 | 报价单上必须预留联系人、联系电话，并加盖单位公章，否则无效。
7 | 报价截止日期：2026年8月24日08时30分。供应商应在报价截止时间前将下列资料按顺序扫描为1个清晰可辨认的PDF文件（其他格式文件视为无效响应），发送至邮箱：ZHZXCGBGS2026@126.com。①本询价单；②营业执照复印件；③法人授权书及被授权人身份证复印件；④2025年度经审计的财务报告复印件，或2026年内供应商开户银行出具的资信证明复印件；⑤依法缴纳税收记录：近6个月任意1个月的纳税证明文件（依法不予缴纳税收的可不提供）；⑥社会保障资金缴纳记录：供应商须提供询价前6个月内依法缴纳社会保障资金的证明材料（任意1个月即可），证明材料可以是缴费的银行单据或公司所在社保机构开具的证明等复印件（自行编写无效）（依法不予缴纳的可不提供）；⑦供应商自2023年1月1日以来的1项相关业绩证明等资料；⑧供应商应对“询价文件中技术指标参数”逐条进行响应，并提供包括拟供货产品所有指标参数彩页介绍、官网截图等作为证明材料，其中“*”项参数指标必须在提供的官网截图或彩页参数中有明确对应项，否则将视为无效响应；⑨供应商服务承诺书（包括但不限于软件配置、质保期限承诺和上门安装培训承诺等内容）。以上材料均需提供，并加盖供应商公章，否则响应无效。
8 | 采购联系人：王老师，01059305682，项目联系人：祝老师，13651337678。
9 | 投标供应商名称（盖章）： 联系人： 联系电话： 联系邮箱：